## Interpolation
1. Data sheet values Temp. sensor 103AT2
Temp (°C) | kOhm
-50 | 329.5
-45 | 247.7
-40 | 188.5
-35 | 144.1
-30 | 111.3
-25 | 86.43
-20 | 67.77
-15 | 53.41
-10 | 42.47
-5 | 33.9
0 | 27.28
5 | 22.05
10 | 17.96
15 | 14.69
20 | 12.09
25 | 10
30 | 8.313
2. Interpolation of the sensor characteristic curve with polynomials, R = f(T) |  |  | 3. Using a voltage divider, parameters:
|  |  | VBUS = VCC | 5 | Volt
3rd degree polynomials |  | y(x) = - 0,0003178x3 + 0,02817x2 - 1,195x + 27,31 | serial R | 50 | kOhm
4rd degree polynomials |  | y(x) = 0,00000463x4 - 0,000503x3 + 0,02905x2 - 1,175x + 27.26
| 3rd degree result | 4th degree result
Temp (°C) | kOhm | kOhm | 4. Input for Pico ADC in Volt (4th degree result is considered accurate enough)
-25 | 79.7569 | 84.4592 | 3.1407
-20 | 65.0204 | 67.1448 | 2.8659
-15 | 52.6458 | 53.3533 | 2.5811
-10 | 42.3948 | 42.4643 | 2.2963
-5 | 34.029 | 33.927 | 2.0212
0 | 27.31 | 27.26 | 1.7642
5 | 21.9995 | 22.0513 | 1.5302
10 | 17.8592 | 17.9583 | 1.3213
15 | 14.6507 | 14.708 | 1.1365
20 | 12.1356 | 12.0968 | 0.97403
25 | 10.0756 | 9.9905 | 0.83267
30 | 8.2324 | 8.3243 | 0.71362
5. Creating a formula for the algorithm to be implemented (Interpolation chapter 2), T = f(U)
4rd degree polynomials |  | y(x) = 0.6956x4 - 7.798x3 + 32.35x2 - 76.66x + 70.6
Voltage | Temp (°C) |  | ADC value (hypothetical)
3.1407 | -22.6176 |  | 3897.3234
2.8659 | -18.0866 |  | 3556.3078
2.5811 | -13.3933 |  | 3202.9251
2.2963 | -8.6761 |  | 2849.4422
2.0212 | -3.9745 |  | 2508.1521
1.7642 | 0.74419 |  | 2189.1782
1.5302 | 5.5284 |  | 1898.8992
1.3213 | 10.4016 |  | 1639.5803
1.1365 | 15.3539 |  | 1410.2823
0.97403 | 20.3428 |  | 1208.6798
0.83267 | 25.2676 |  | 1033.2694
0.71362 | 29.9056 |  | 885.54

## Links
https://valdivia.staff.jade-hs.de/interpol.html
P12-13-AT-Thermistor.pdf (semitec-global.com)